## BoM
KiBot Bill of Materials
|  | Schematic: | klima | Component Groups: | 10
|  | Variant: | default | Component Count: | 16
|  | Revision: | 0.1 | Fitted Components: | 16
|  | Date: | 2021-07-01 | Number of PCBs: | 1
|  | KiCad Version: | 5.1.9+dfsg1-1~bpo10+1 | Total Components: | 16
Row | Referencias | Parte | Valor | P/N | Fabricante | Cod. Digi-Key | Footprint | Descripción | Quantity Per PCB
1 | C101 C102 | C | C |  |  |  | C_Disc_D8.0mm_W2.5mm_P5.00mm |  | 2
2 | D101 | 1N4004 | 1N4004 |  |  |  | D_DO-41_SOD81_P10.16mm_Horizontal |  | 1
3 | H101 H102 H103 H104 | MountingHole_Pad | ~ |  |  |  | MountingHole_3.2mm_M3_DIN965_Pad |  | 4
4 | J101 J102 | Conn_02x04_Top_Bottom | ESP8266-01S |  |  |  | PinHeader_2x04_P2.54mm_Vertical |  | 2
5 | J103 J105 | Conn_01x02 | PWR |  |  |  | TerminalBlock_WAGO_236-102_1x02_P5.00mm_45Degree |  | 2
6 | J104 | Conn_01x03 | serial |  |  |  | PinHeader_1x03_P2.54mm_Vertical |  | 1
7 | R101 | R | 10 kΩ |  |  |  | R_Axial_DIN0207_L6.3mm_D2.5mm_P7.62mm_Horizontal |  | 1
8 | SW101 | SW_Push_45deg | BOOT |  |  |  | SW_PUSH_6mm |  | 1
9 | U102 | DHT11 | DHT11 |  |  |  | Aosong_DHT11_5.5x12.0_P2.54mm |  | 1
10 | U101 | WPMDH1100xx1S | WPMDH1100xx1S |  |  |  | WPMDH1100xx1S |  | 1

## Colors
KiCad Fields (default)
Generated Fields
User Fields